## HPCA
名称 |  | 技术点
CXL-PNM |  | 内存架构、对推理加速器的控制架构、软件栈
POM | ! | 3层IR抽象，适应于FPGA平台的编译器
ASADI |  | 稀疏attention的算法设计和加速器设计，DIA压缩具有对角线稀疏特性的数据，in-situ计算范式的ReRAM加速器
FIGNA |  | 基于int单元构建的加速器，可以达到FPU相同的数值精度
HotTiles |  | 针对异质稀疏矩阵乘的加速：设计了多种Pes来支持不同稀疏模式的矩阵乘法，并构建预测稀疏模式的分析工具，可以针对计算密集负载，访存密集型稀疏负载进行加速
LUTein |  | bit-slice架构无法再稀疏运算中的功耗问题，通过在硬件单元之间共享数据解决数据操作过多的问题，脉冲数据路径啦利用PE间的数据复用和slice级稀疏性，构建相应的ISA来减少重复指令读取
Revet |  | 让thread程序能够在vRDA上跑的编译器，RDA是数据流可重构的加速器，vRDA另外采用了矢量化技术
Smart-Infinity |  | 在storage-offloaded训练技术中，用host存储作为扩展的存储层级，但存储带宽是该技术的瓶颈。 --》使用近存处理解决
AttAcc |  | 优化KV cache的访存，基于PIM器件

## ASPLOS
ACES | InP OutP RowP在不同的稀疏结构上发挥其优势，ACES是一种针对数据稀疏特点的自适应数据流
支持并发的高速缓存管理
Cocco | 为了优化片上存储需求和片外通信，设计的计算flow
DTC-SpMM | 数据压缩、重排、运行时流水线优化来提高tensor cores处理稀疏矩阵乘的效率
ExeGPT | 根据序列长度的分布，合理地在GPU之间进行资源分配来优化吞吐率，对标fasttransformer
Explainable-DSE | 用瓶颈分析来帮助快速搜索到优质的候选映射
HIDA | 能将模型描述转换成硬件数据流实现的编译器，基于FPGA沿着
HIR | datapath + schedules，构建模型的IR，形成编译器，对标vitis hls
MiniMalloc | 将搜索范围限制在某一小空间内，执行dfs得到最优映射
NeuPIMs | 基于PIM设计的GEMV加速器
Souffle-optimizing | 构建张量依赖图，跟踪数据流和张量信息，更具数据流和资源限制，将计算图分割成子程序
优化子程序调度，提高数据复用
Proteus | 通过scale accuracy实现高吞吐率的推理服务，具体包括：选择模型变体，并放在异构设备中，为每个设备指定查询负载。
并用自适应的批量处理算法解决查询到达时间不同的问题
SpecInfer | 训练小型tree模型集合，利用小模型预测LLM的输出，用LLM的结果作为标签，最终tree模型精度不差，推理速度比LLM快
SpotServe | 利用云端可抢占的GPU实例来降低LLM服务的成本